## Sheet1
ZEEN-AI-PLUG ¦ GPIO MAPPING
Device | GPIO | PIN | Type | Comment
3.3V |  | 2 | PWR
GND |  | 1 or 40 | PWR
VBUS |  |  | PWR
USB_D+ | IO20 | 14 | PROGRAM/DEBUG
USB_D- | IO19 | 13 | PROGRAM/DEBUG
SW1 | EN | 3 | IN
SW2 | IO0 | 27 | IN
SW3 | IO11 | 19 | IN
SW4 | IO12 | 20 | IN
SW5 | IO13 | 21 | IN
SW6 | IO14 | 22 | IN
RTC_sda | IO8 | 12 | COMM
RTC_scl | IO9 | 17 | COMM
DIS_sda | IO8 | 12 | COMM/OP
DIS_scl | IO9 | 17 | COMM/OP
OPT_dis_sda | IO17 | 10 | COMM/OP
OPT_dis_scl | IO18 | 11 | COMM/OP
Relay | IO2 | 38 | OP
Network-LED | IO4 | 4 | OP
Status-LED | IO3 | 15 | OP
Buzzer | IO1 | 39 | OP